## BOM_Board1_IRhomekit_2022-08-27
No. | Quantity | Comment | Designator | Footprint | Value | Manufacturer Part | Manufacturer | Supplier Part | Supplier
1 | 1 | 100uF | C1 | C1206 | 100uF | GRM31CR60J107KE39L | muRata(村田) | C782156 | LCSC
2 | 1 | 10uF | C2 | C0402 | 100nF |  |  | C1525
3 | 2 | 100nF | C3,C4 | C0402 | 100nF |  |  | C1525
4 | 2 |  | H1,H2 | HDR-TH_6P-P2.54-V-M-1 |  |  |  | C37208
5 | 7 |  | LED1,LED2,LED3,LED4,LED5,LED7,LED8 | LED-TH_BD3.0-P2.54-FD
6 | 1 |  | LED6 | LED0603-RD_BLUE |  |  |  | C72044
7 | 1 | AO3400A | Q1 | SOT-23-3_L2.9-W1.3-P1.90-LS2.4-BR |  | AO3400A | UMW(友台半导体) | C347475 | LCSC
8 | 5 | 10K | R1,R2,R7,R8,R9 | R0402 | 10K
9 | 1 | 470R | R3 | R0402 | 10K
10 | 3 | 10R | R4,R5,R6 | R0402 | 10K
11 | 2 | SKRPABE010 | SW1,SW2 | KEY-SMD_4P-L4.2-W3.2-P2.20-LS4.6 |  | SKRPABE010 | ALPSALPINE(阿尔卑斯阿尔派) | C115360 | LCSC
12 | 1 | AMS1117-3.3 | U1 | SOT-223-3_L6.4-W3.5-P2.30-LS7.0-BR |  | AMS1117-3.3 | 国芯佳品 | C2992570 | LCSC
13 | 1 | SHTC3 | U2 | SENSORM-SMD_4P-L2.0-W2.0-P1.00 |  | SHTC3 | Sensirion(瑞士盛思锐) | C194656 | LCSC
14 | 1 | ESP-01F | U4 | WIRELM-SMD_ESP-01F |  | ESP-01F |  | C2763900 | LCSC
15 | 1 |  | U5 | VS1838B
16 | 1 | BH1750FVI-TR | U6 | WSOF-6_L2.6-W1.6-P0.50-TL-EP |  | BH1750FVI-TR | ROHM(罗姆) | C78960 | LCSC
17 | 1 | TYPE-C-6P-DIP2X2 | USB1 | TYPE-C-SMD_TYPE-C-6P |  | TYPE-C-6P-DIP2X2 |  | C9900017627 | LCSC